## Sheet2
脑外手术相关耗材目录01、02
包号 | 序号 | 耗材名称 | 规格 | 参考单价（元） | 具体参数要求
01包 | 1 | 一次性使用脑室外引流器 | 各规格 | 1190 | 1、引流管采用硅胶材质，全封闭防逆流设计，有效预防颅内感染；2、脑压调节器可相对调节脑压高低，避免因虹吸导致过度引流；3、引流管有刻度，可观测和控制引流管置入深度。集中带量采购中标目录内产品。
| 2 | 脑脊液分流器及其组件 | 各规格 | 3800 | ≥16个激光孔；X光下显影，尖端镀钽；1.5mm≤内径≤2.3mm；3mm≤外径≤4mm；配luer接口，导引针，皮下隧道针，缝合固定翼等，脑室外引流。集中带量采购中标目录内产品。
| 3 | 脑脊液分流器及其组件 | 各规格 | 3900 | ≥20个激光孔；X光下显影，尖端镀钽；0.76mm≤内径；外径≤1.6mm；配luer接口，腰穿针，缝合固定翼等，精密型腰大池外引流。集中带量采购中标目录内产品。集中带量采购中标目录内产品。
| 4 | 脑脊液分流器及其组件 | 各规格 | 2700 | 引流袋容积≥650ml，带刻度标志，有保护帽和疏水过滤器；三个三通阀门，引流导管长≥160cm；配luer接口和防返流阀门，精密型外引流袋。集中带量采购中标目录内产品
| 5 | 脑脊液分流器及其组件 | 各规格 | 37050 | 透明聚枫材质，阀门30-200mmH2O范围内，8档可调压，含腰椎穿刺管、储液囊，腹腔端管。腰大池腹腔分流管套装。集中带量采购中标目录内产品
| 6 | 脑脊液分流器及其组件 | 各规格 | 6790 | 透明囊顶，底部不透射线，≥4个缝洞，可以用24G≤穿刺针多次穿刺。储液囊。集中带量采购中标目录内产品。
| 7 | 脑脊液分流器及其组件 | 各规格 | 30310 | 透明聚枫材质，阀门30-200mmH2O范围内，8档可调压，含脑室端管、储液囊，腹腔端管。脑室腹腔分流套装。集中带量采购中标目录内产品。
| 8 | 脑脊液分流器及其组件 | 各规格 | 61000 | 透明聚枫材质，可调压，核磁等磁场后压力不会变，抗虹吸抗磁阀。集中带量采购中标目录内产品。集中带量采购中标目录内产品。
| 9 | 脑脊液分流器及其组件 | 各规格 | 7800 | 在垂直的位置是增加200mmH2O的压力，重力阀。集中带量采购中标目录内产品
| 10 | 颅骨固定板 | 各规格 | 33698 | 钛网,低切迹。集中带量采购中标目录内产品。
| 11 | 颅骨固定板 | 各规格 | 2340 | 材质：钛合金；接骨板, 直型,灭菌包装。集中带量采购中标目录内产品。
| 12 | 颅骨固定板 | 各规格 | 5160 | 材质：钛合金，盖孔板, 用于直径≤ Ø 17.0 mm的颅骨孔, 厚度 0.3 mm,灭菌包装。集中带量采购中标目录内产品。
| 13 | 颅颌面外科内固定系统 | 各规格 | 427 | 第二代自钻型螺钉,低切迹。集中带量采购中标目录内产品。
| 14 | 颅颌面外科内固定系统 | 各规格 | 1000 | 材质：钛合金，接骨板, 直型,灭菌包装 。集中带量采购中标目录内产品。
| 15 | B型硬脑（脊）膜补片 | 各规格 | 15800 | 材质：牛源性生物材料，可吸收可再生
| 16 | 颅内压测量及引流针 | 各规格 | 12080 | 探头材质: 无金属原件，安全性高，柔韧可随意弯折，3tesla安全。脑室型带引流
| 17 | 颅内压测量及引流针 | 各规格 | 10100 | 探头材质: 无金属原件，安全性高，柔韧可随意弯折，3tesla安全。脑实质
| 18 | 颅内压测量及引流针 | 各规格 | 16150 | 探头材质: 无金属原件，安全性高，柔韧可随意弯折，3tesla安全。脑实质型带钻头
02包 | 19 | 生物膜 | 各规格 | 17600 | 免缝合，防渗漏
| 20 | 硬脑（脊）膜补片 | 各规格 | 35000 | 双层结构，防粘连
| 21 | 颅颌面固定系统 | 各规格 | 16768 | 植入便捷，咬合稳固，硬度强。集中带量采购中标目录内产品。
| 22 | 脑脊液分流管及附件 | 各规格 | 42702 | 亲水涂层技术，降低感染，可调压避免二次手术。集中带量采购中标目录内产品。
| 23 | 脑室外引流及监测导管 | 各规格 | 5500 | 硅胶材质，生物相容性极佳。集中带量采购中标目录内产品。
| 24 | 亲水涂层脑室导管 | 各规格 | 14978 | 光滑，降低损伤及感染，亲水涂层。集中带量采购中标目录内产品。
| 25 | 体外引流及监测系统 | 各规格 | 9898 | 疏水滤膜，避免打结，准确监测ICP。集中带量采购中标目录内产品。
| 26 | 腰椎外引流及监测系统 | 各规格 | 5770 | 全系统独立密闭，创伤小，感染率低。集中带量采购中标目录内产品。
| 27 | 腰骶腹腔分流管组件 | 各规格 | 58967 | 方便操作及术后调压。集中带量采购中标目录内产品。
| 28 | 颅内支持导管 | 各规格 | 17000 | 更好通过性，对抗负压及后退支撑性
| 29 | 取栓支架 | 各规格 | 27000 | S型侧边螺旋上升设计，更强的血栓抓持能力
| 30 | 远端通路导引导管 | 各规格 | 8500 | 头端柔软，近端支撑性更好。集中带量采购中标目录内产品。
| 31 | 弹簧圈系统 | 各规格 | 9500 | 解脱方式简单，不需要解脱器及稳定且安全。集中带量采购中标目录内产品。
| 32 | 颅内球囊扩张导管 | 各规格 | 13800 | 采用快速交换技术，方便操作；通过性及到位性更佳
| 33 | 一次性使用微导管 | 各规格 | 5500 | 有出色的形状保持能力和超强弹性