## AI话筒
得壹会议室音视频系统报价方案
序号 | 设备名称 | 技术参数 | 数量 | 单位 | 单价(元) | 小计(元) | 品牌/型号 | 备注
会场概述：该会议室面积约42m²，主要用于召开日常会议、工作报告、各种培训等；根据客户使用需求，配置了以下系统：
壹、音频系统
数字会议系统
1 | AI数字会议系统主机 | 1.带有≥0.96寸OLED屏,显示型号、IP、菜单等信息,配合按键实现各种功能。 2.具有同时发言人数限制设置功能。 3.支持先进先出、自由模式、正常模式、申请模式四种会议模式。 4.具有音量调节,调节输出信号大小。 5.最多可以连接≥32台AI桌面式发言单元。 6.具有≥1路RS485串口,连接摄像头控制线,实现对≥6个摄像头的集中控制。 7.两路莲花插座，非平衡输入，接收功放音频输出或调音台的混音输出。 8.≥1路卡侬插座，≥3P平衡输出，可连接专业功放、混音器或调音台。 9.通过网络可以无缝接入AI语音转写系统，实现实时语音转写。 10.≥1路RJ45网络接口，支持TCP/IP网络协议,可通过内置Web页面远程控制系统的全部功能。 | 1 | 台
2 | AI桌面式发言主席单元 | 1.超长拾音距离，高传声增益。 2.具有智能降噪能力，完美滤除各种噪音，还原真实人声。具有实时反馈抑制功能，免除啸叫困扰。 3.采用一体式方柱形话筒杆（≥长度240mm，不可拆卸）。驻极体心型指向性电容式拾音器，带红色发言指示灯。自带≥2米专用≥8芯DIN高密线缆，带≥一个航空公头插。 4.具有话筒开关键，主席单元有主席优先键。可以通过话筒开关按键进行发言、编码。 5.话筒音量可通过按键或主机单调节调节。 6.每个会议单元都有独一无二的ID编号，可长按话筒发言按键删除ID编号。 7.配合摄像头，使用会议控制主机或Web控制页面设置后可进行摄像自动跟踪。 8.主席单元具有批准代表的申请发言功能，具有全权控制会议秩序的优先功能。主席单元的连接位置不受限制。 9.单元为无源设备，由系统主机供电。 10."手拉手"或"T型"、"+型"连接模式。 | 1 | 只
3 | AI桌面式发言代表单元 | 1.超长拾音距离，高传声增益。 2.具有智能降噪能力，完美滤除各种噪音，还原真实人声。具有实时反馈抑制功能，免除啸叫困扰。 3.采用一体式方柱形话筒杆（≥长度240mm，不可拆卸）。驻极体心型指向性电容式拾音器，带红色发言指示灯。自带≥2米专用≥8芯DIN高密线缆，带一个航空公头插。 4.具有话筒开关键，可以通过话筒开关按键进行发言、编码。 5.话筒音量可通过按键或主机单调节调节。 6.每个会议单元都有独一无二的ID编号，可长按话筒发言按键删除ID编号。 7.配合摄像头，使用会议控制主机或Web控制页面设置后可进行摄像自动跟踪。 8.单元为无源设备，由系统主机供电。 9."手拉手"或"T型"、"+型"连接模式。 | 19 | 只
4 | 航空安装线缆 | 20米≥8芯航空安装线缆(一公一母接头) | 2 | 条 |  |  |  | 机房到会议桌线缆
5 | 会议地面掀盖式插座 | 1.用于线路预埋连接会议单元 2.用于配套数字会议系统单元连接 3.接口：≥2个≥8芯DCN母口，一个AC220V三线万能电源输出插座 4.所有插座均带地线绝缘隔离，确保地线独立 | 2 | 只 |  |  |  | 用于线路预埋
扩声系统
1 | 会议系统专用全频音箱 | 1.倒相式低频辐射的二分频全频系统； 2.表面黑色大斑点水性油漆喷涂处理木箱，金属网背贴声学透声棉； 3.音箱配备多个吊挂孔，可用吊环加绳索类配件吊挂安装； 4.音箱底部配备插槽，可壁挂支撑或三脚架落地支撑。 5.系统组成低音×1，高音×1 6.频响范围(-10dB) 85Hz -18,000Hz 7.灵敏度 93dB±2dB 8.最大声压级 112dB±2dB 9.输入阻抗 ≤8Ω 10.持续功率 ≥100W 11.指向性（H×V） 70°×90° | 4 | 只
2 | 双通道专业数字功放 | 1.双声道立体声专业数字功率放大器,全系列铝合金面板； 2. 有双声道、单声道和BTL桥接三种输出方式供选择，输出方式开关选择； 3.每声道音量可调； 4. 立体声工作最小负载阻抗≤4Ω，BTL工作最小负载阻抗≤8Ω；动态功率强劲，可实现低阻抗驱动。 5. 全系列配置XLR平行输入输出接口，更适合专业设备的应用习惯； 5. 标配APFC主动式功率因数校正电路，可以在电网波动较大的供电条件下也能稳定满功率工作， 6. 小信号的时候不会出现交越失真； 7. 内置先进的电压压限，可以避免输入电压出现异常或过大导致功率输出异常，出现削波失真影响听音体验以及危害音箱的高音单元。 8. 中高频比模拟功放更清晰，非常适合用于会议等多种不同场合的语言传输和扩声； 9. 效率要高，发热量更少，工作温度范围更宽； 10.各通道均配备LED工作状态指示； 11.输入灵敏度：≤1000mV 12.信噪比：≥95dB 13.频响：20Hz-20kHz（±1.5dB） 14.通道串扰：< -70dB 15.转换速率：≥15V/uS 16.阻尼系数/8Ω@1Khz： ≥230 17.总谐波失真：≤0.3% （1kHz，正常工作条件） 18.额定功率：≤2X300W@8Ω ≤2X450W@4Ω ≤900W@桥接8Ω 19.指示灯：“电源”, “削顶”, “信号”,“保护”,“温度” 保护：超温、直流、短路、连续信号限制 20.电源：AC220/50-60Hz | 1 | 台
3 | 支架 | 特点： 1.全金属音箱壁架 2.材料：钢材 3.承重≥30公斤 4.架子伸缩长度：210MM~390MM 5.可左右调节角度，中间杆子可伸缩调节，架子稳重扎实，稳定性强 | 4 | 个
4 | 数字前级音频处理器 | 1.设备采用铝合金拉丝面板机箱，配备≥5路Mic输入，≥1组立体声线路输入，≥6路平衡输出； 2.内置输入输出增益调节器，噪声门，压缩器，均衡器，分频器，延时器，反馈抑制器，回声效果器，混响效果器等DSP功能。 3.设备提供USB线连接电脑进行控制，亦可通过面板小屏进行控制，RS-232连接中控远程控制，≥16个场景的储存和切换，适合用在各种专业扩声场合。 4.前面面板≥2英寸高清LCD显示屏，多功能可调节旋钮，哑音及编辑状态； 5.支持U盘MP3、蓝牙音源播放，通过面板不同的旋钮分别控制音乐音量，话筒音量和效果音量； 6.支持≥2路可选音频信号输入，≥6路音频信号输出，≥5个话筒输入(其中1/4,2/5是可选择)，可灵活组合多种分频模式，高、低通分频点均可达20Hz-20KHz； 7.输出通道支持控制该通道的效果比例、话筒音量、音乐音量和效果音量，有延时和相位控制及哑音设置，输出延时最大值为≤100ms；； 8.支持通过面板的功能键和拨轮进行功能设置，支持连接电脑通过PC控制网页来控制设备； 9.支持通过面板来锁定面板操作的部分或全部功能，以防止意外操作破坏； | 1 | 台
5 | 专业自动反馈抑制器 | 1.≥2路线路/话筒输入，≥2路线路/话筒输出； 2.内置高端高速浮点数字信号处理器和自适应反馈陷波处理算法技术； 3.面板带有≥4*8段实时电平显示指示灯，精准显示输入/输出信号电平的大小； 4.面板带有通道静音，旁路和滤波器重置的快速按钮； 5.每路输入带≥15个自适应陷波滤波器，可按需配置动态/固定滤波器数量； 6.TCP/IP控制协议，连接PC电脑进行网页端进行各种详细参数的控制调节； 7.支持多档位模拟音量调节(-18dBV ~ 12dBV)，最大输入电平(1%失真)10V，信噪比(0dBv)≥93dB； 8.设备供电范围：AC100V---240V 50/60 Hz，功耗≤10W； | 1 | 台
6 | 真分集无线话筒套装 | 1.波段范围（UHF）：632MHz～695MHz； 2.PLL双频道锁相环回路设计； 3.UHF200频道PLL数字锁定自动通讯功能； 4.显示屏显示功能(显示频率、频道、静噪、电平等)； 5.每通道有音量调节功能； 6.AF输出（采用“XLR”型插座分别输出，混合输出）； 7.发射功率调节，高功率14dBm; 低功率6dBm； 8.发射机采用2节5号1.5V碱性电池； 9.动态范围：88dB; 10.最大频偏：±45KHz； 11.频率响应：120Hz-16KHz(±3dB)； 12.综合信噪比：>73dB； 13.综合失真度：≤1%； 14.发射机工作时间8小时以上； 15.含1台一拖二接收机及2只手持式话筒. | 1 | 套
7 | 八路天线放大器（室内版） | 系统参数 1.频率：U段 460-950MHz 显示方式：LED指示灯 调控开关：轻触 接口：B型母座 输出阻抗：≤50欧姆（SWR<=1:1.5) 增益（最大）：12dB（典型） 辐射角度:180度 整合数控可调:-6 _ 12dB 3阶互调截取点：+45dBm（典型） 增益平坦度：+1dB，全频段 2.分配主机参数 高频信号输入：2路BNC输入 输入端信号最大灵敏度：+32dBm 系统工作总电源： 12V3A 放大信号输出: 8路BNC输出+ 2路BNC备用级联输出 系统DC输出： 4路DC 12V/1A 输出（为接收机供电） 输出/入阻抗： ≤50 Ω 3.同轴电缆参数 线材规格：发泡聚乙烯绝缘同轴电缆LMR195 阻抗：≤50Ω 弯曲半径：25mm 线损：≤0.24db/m(20度） 线径：6mm 材质结构：5层带编织线与屏蔽层铜芯线 备注：50米线长信号通过衰减为-5dBM，10米长内信号衰减可忽略不计。 | 1 | 套 |  |  |  | AB通道各4路，可接两台一拖二真分集话筒
8 | 智能时序电源管理器 | 1.主机≥2.4寸LCD屏显示，显示电源当前电压、每路电源通道开关状态、日期，显示字幕中/英文两种语言可选择； 2.≥8路可控制电源通道，在显示屏操作控制每路电源通道状态； 3.≥8路可控制电源通道，每路延迟开启和关闭时间可设置（0-999S）； 4.设置日期，定时控制电源通道，不需人工操作，定时设置有循环模式和非循环模式，循环模式为按周循环，非循环模式为按时间段开启/关闭； 5.具有≥一个RS485串口，实现与中控系统的无缝连接； 6.每台设备可设置独立ID，可通过RS485串口级联，可实现≥16台远程集中控制； 7.外置短路信号触发本机开机； 8.定时点执行或外置短路信号触发产生干接点信号，可触发其它设备工作； 9.具有选择是否需要密码进入设置界面； 10.具有≥8路10A/16A电源通道插座，在面板上有2路10A电源通道插座； 11.可通过电源管理器控制面板远程控制本机开关机； 12.可通过≥4寸触摸控制屏远程控制本机开关机及相关操作； 13.电源输出路数：≥8路万能插座+≥2路直通插座； 14.单路最大负荷：16A； 15.控制方式：面板按键、RS485、外置短路信号、电源管理器控制面板、4寸触摸控制屏； 16.电源总容量：220V/≥25A-32A； 17.供电电源：AC220/50Hz； | 1 | 台 |  |  |  | 与面板用网线连接，需预留一根网线
9 | 智能时序电源控制面板 | 1.触摸按键控制（触摸3秒），对电源管理器远程开关机； 2.状态指示灯显示，且指示灯与电源管理器的开机指示灯状态同步； 3.通过网线与智能时序电源管理器连接； 4.控制距离：≤200米； 5.控制方式：触摸按键控制； 6.供电电源：DC12V（主机提供，网线连接）； 7.安装方式：嵌入式； | 1 | 台 |  |  |  | 搭配智能时序电源管理器
辅助材料
1 | 卡侬头（母）-卡侬（公） | 1.2M卡侬头（母）-卡侬头（公） | 8 | 条 |  |  |  | 扩声设备间跳线
2 | 机柜 | 600*600*2000 | 1 | 台 |  |  |  | 含PDU两台
3 | 掀盖式多媒体桌插 | 一个电源、一个VGA、一个HDMI、一个3.5音频、一个网络、一个USB | 1 | 只 |  |  |  | 按需配置
4 | 3.5转双莲花 | 3-5米，用于手机、电脑接调音台播放音乐。 | 1 | 条 |  |  |  | 播放电脑音乐
5 | 音响金银线 | 单股≥300芯，双股≥600芯金银线 | 300 | 米 |  |  |  | 连接功放和音箱
6 | 音频线（咪线） | 两芯带屏蔽音频线50米，根据实地测量为主，提供参考。 | 100 | 米 |  |  |  | 制作音频连接线
7 | 电源线 | 强电线，给会场设备供电，根据实地测量为主。 | 100 | 米
8 | 布线管 | 布线整洁、保护线材，JDG/KBG管。 | 200 | 米
9 | 其他辅料 | 另购大三芯、莲花头、3.5耳机接头、BNC头、焊锡、松香、扎带、线号、防水胶布、电工胶布、电源插头、标签、插排等辅助材料。 | 1 | 批
10 | 安装调试 | 综合布线、设备安装调试 | 1 | 项
贰、视频系统
1 | 室内全彩LED屏 | 屏幕尺寸：外尺寸：3140mm*2340mm；内尺寸：≥3040mm*2240mm 点间距：1.25 mm 刷新率：≥3840Hz 封装方式：SMD1515三合一LED 双节能PWM-SS驱动IC 4.2V低压启动，安全节能 模组尺寸：320mm×160mm 模组分辨率：256×128点 离散失控点：＜0.0001，出厂时为0 色温：2000～9500可调 视角：水平140±10度，130±10度 亮度/ 色度均匀性：≥99% 最大功耗：≤700W/㎡ 驱动方式：1/32恒流驱动 换帧频率：≥60帧/秒 像素密度：≥640000点/㎡ 平整度：＜1mm/㎡ LED灯寿命典型值：≥10万小时 工作温度范围：-20-40℃ 工作湿度范围：10％-65％RH(无结露) 衰减率(工作3年) ≤15％ | 1 | 块
2 | 投屏器 | 视频投屏器 | 1 | 只
3 | 网线 | CAT6UTP | 300 | 米
4 | 安装调试 | 综合布线、设备安装调试 | 1 | 项
A | 设备总价 |  |  |  |  | 0