## 汇总
社康艾灸排烟设备采购清单
沙嘴社康立城站排烟设备
序号 | 名称 | 数量 | 单位 | 规格型号 | 参数 | 备注
1 | 艾灸排烟设备 | 9 | 台 | / | 产品风量:540（m3/h） 产品噪音:38 dB 产品转数：2600r/min 产品频率:50Hz 产品重量:3.1KG 产品电压：220v 产品口径：146mm 配置：150P风机、升降器+调节阀、2.5米伸缩管、加厚铝材轨道、800*420吸烟罩、轨道滑轮、双速开关、盘底等。 | 其他配件详见清单1
2 | 艾灸排烟设备-主风机 | 1 | 台 | / | 产品风量:1405（m3/h） 产品噪音:66 dB 产品转数：2450r/min 产品频率:50Hz 产品重量:8.1KG 产品电压：220v 产品口径：247mm 配置：250P风机
泰源社康立城站排烟设备
序号 | 名称 | 数量 | 单位 | 规格型号 | 参数 | 备注
1 | 艾灸排烟设备 | 7 | 套 | / | 升降器+调节阀、2.5米伸缩管、加厚铝材轨道、800*420吸烟罩、轨道滑轮、双速开关、盘底等。 | 其他配件详见清单2

## 沙嘴社康排烟设备清单1
沙嘴社康立城站排烟设备清单
序号 | 项目名称 | 单位 | 数量
1 | 250P风机配遥控 | 台 | 1
2 | 150P风机配遥控 | 台 | 9
3 | 竹制箱体 | 套 | 9
4 | 升降器 | 套 | 9
5 | 1.6米导轨 | 根 | 9
6 | 80cm*42cm烟罩 | 个 | 9
7 | 2.5米加厚铝箔软管 | 根 | 9
8 | 飞机钉 | 个 | 45 | 、
9 | 膨胀螺丝 | 个 | 18
10 | 卡箍 | 个 | 18
11 | 限位器 | 个 | 18
12 | 旋转法兰 | 个 | 9
13 | 160变160三通 | 个 | 9
14 | 250变160三通 | 个 | 3
15 | 密封胶条 | 根 | 20
16 | 110变100变径 | 个 | 9
17 | 150变110变径 | 个 | 9
18 | 长8cm110pvc主管道 | 个 | 9
19 | 250pvc主管道 | 米 | 11
20 | 160pvc主管道 | 米 | 18

## 泰源社康立城站排烟设备清单2
泰源社康立城站排烟设备清单
序号 | 项目名称 | 单位 | 数量
1 | 竹制箱体 | 套 | 7
2 | 升降器 | 套 | 7
3 | 1.6米导轨 | 根 | 7
4 | 80cm*42cm烟罩 | 个 | 7
5 | 2.5米加厚铝箔软管 | 根 | 7
6 | 110变100变径 | 个 | 7
7 | 旋转法兰 | 个 | 7
8 | 110pvc主管道 | 个 | 7
9 | 飞机钉 | 个 | 35
10 | 卡箍 | 个 | 14
11 | 限位器 | 个 | 14